## Feuil1
Line | Clock | Insn BIN | Insn ASM | Comment |  |  |  | Variable | Adresse (absolue) | Adresse (relatif) | Valeur (Décimal) | Valeur (Binaire)
2 | 0 | '11111101000000010000000100010011 | addi sp,sp,-48 |  |  |  |  | s0 | 48 | 0 | N/A | N/A
3 | 1 | '00000010100000010010011000100011 | sw s0,44(sp) |  |  |  |  | a | 31 | -17 | 14 | 0E
4 | 2 | '00000011000000010000010000010011 | addi s0,sp,48 |  |  |  |  | b | 23 | -25 | 15 | 0F
5 | 3 | '00000000111000000000011110010011 | li a5,14 | DEBUT INIT VALEURS |  |  |  | c | 22 | -26 | 1 | 01
6 | 4 | '01111110111101000000011110100011 | sb a5,-17(s0) |  |  |  |  | d | 20 | -28 | 65534 | FFFE
7 | 5 | '00000000111100000000011110010011 | li a5,15 |  |  |  |  | e | 18 | -30 | 15 | 000F
8 | 6 | '01111110111101000000001110100011 | sb a5,-25(s0) |  |  |  |  | f | 16 | -32 | 0 | 0000
9 | 7 | '00000000000100000000011110010011 | li a5,1 |  |  |  |  | g | 12 | -36 | 4294967294 | FFFFFFFE
10 | 8 | '01111110111101000000001100100011 | sb a5,-26(s0) |  |  |  |  | h | 8 | -40 | 252645135 | 0F0F0F0F
11 | 9 | '11111111111000000000011110010011 | li a5,-2 |  |  |  |  | i | 4 | -44 | 0 | 00000000
12 | 10 | '01111110111101000001001000100011 | sh a5,-28(s0)
13 | 11 | '00000000111100000000011110010011 | li a5,15
14 | 12 | '01111110111101000001000100100011 | sh a5,-30(s0)
15 | 13 | '01111110000001000001000000100011 | sh zero,-32(s0)
16 | 14 | '11111111111000000000011110010011 | li a5,-2
17 | 15 | '01111100111101000010111000100011 | sw a5,-36(s0)
18 | 16 | '00000000000000000000011110010011 | li a5,252645376
19 | 17 | '11110000111101111000011110010011 | addi a5,a5,-241
20 | 18 | '01111100111101000010110000100011 | sw a5,-40(s0)
21 | 19 | '01111100000001000010101000100011 | sw zero,-44(s0) | CONDITION SUR LES VALEURS
22 | 20 | '11111110111101000100011100000011 | lbu a4,-17(s0)
23 | 21 | '11111110111001000100011110000011 | lbu a5,-18(s0) | DEBUT ADD
24 | 22 | '11111110110101000100100000000011 | lbu a6,-19(s0)
25 | 23 | '00000000111101110000011100110011 | add a4,a4,a5
26 | 24 | '00000001000001110000100000110011 | add a6,a4,a6
27 | 25 | '00000001000000000000011110110011 | add a5,zero,a6
28 | 26 | '01111110111101000000011010100011 | sb a5,-19(s0) | CONDITION : MEM | 22 | = | 30 | 00011110
30 | 27 | '11111101110001000010011100000011 | lw a4,-36(s0) | DEBUT ADD DEBORDEMENT
31 | 28 | '11111101100001000010011110000011 | lw a5,-40(s0)
32 | 29 | '00000000111101110000011110110011 | add a5,a4,a5
33 | 30 | '01111100111101000010101000100011 | sw a5,-44(s0) | CONDITION : MEM | 4 | = | 252645133 | 0F0F0F0D
34 | 31 | '00000000111000000000011110010011 | li a5,14
35 | 32 | '01111110111101000000011110100011 | sb a5,-17(s0)
36 | 33 | '00000000111100000000011110010011 | li a5,15
37 | 34 | '01111110111101000000001110100011 | sb a5,-25(s0)
38 | 35 | '00000000000100000000011110010011 | li a5,1
39 | 36 | '01111110111101000000001100100011 | sb a5,-26(s0)
40 | 37 | '11111111111000000000011110010011 | li a5,-2
41 | 38 | '01111110111101000001001000100011 | sh a5,-28(s0)
42 | 39 | '00000000111100000000011110010011 | li a5,15
43 | 40 | '01111110111101000001000100100011 | sh a5,-30(s0)
44 | 41 | '01111110000001000001000000100011 | sh zero,-32(s0)
45 | 42 | '11111111111000000000011110010011 | li a5,-2
46 | 43 | '01111100111101000010111000100011 | sw a5,-36(s0)
47 | 44 | '00000000000000000000011110010011 | li a5,252645376
48 | 45 | '11110000111101111000011110010011 | addi a5,a5,-241
49 | 46 | '01111100111101000010110000100011 | sw a5,-40(s0)
50 | 47 | '01111100000001000010101000100011 | sw zero,-44(s0)
51 | 48 | '11111101110001000010011100000011 | lw a4,-36(s0) | DEBUT AND
52 | 49 | '11111101100001000010011110000011 | lw a5,-40(s0)
53 | 50 | '00000000111101110111011110110011 | and a5,a4,a5
54 | 51 | '01111100111101000010101000100011 | sw a5,-44(s0) | CONDITION : MEM | 4 | = | 252645134 | 0F0F0F0E
55 | 52 | '00000000111000000000011110010011 | li a5,14
56 | 53 | '01111110111101000000011110100011 | sb a5,-17(s0)
57 | 54 | '00000000111100000000011110010011 | li a5,15
58 | 55 | '01111110111101000000001110100011 | sb a5,-25(s0)
59 | 56 | '00000000000100000000011110010011 | li a5,1
60 | 57 | '01111110111101000000001100100011 | sb a5,-26(s0)
61 | 58 | '11111111111000000000011110010011 | li a5,-2
62 | 59 | '01111110111101000001001000100011 | sh a5,-28(s0)
63 | 60 | '00000000111100000000011110010011 | li a5,15
64 | 61 | '01111110111101000001000100100011 | sh a5,-30(s0)
65 | 62 | '01111110000001000001000000100011 | sh zero,-32(s0)
66 | 63 | '11111111111000000000011110010011 | li a5,-2
67 | 64 | '01111100111101000010111000100011 | sw a5,-36(s0)
68 | 65 | '00000000000000000000011110010011 | li a5,252645376
69 | 66 | '11110000111101111000011110010011 | addi a5,a5,-241
70 | 67 | '01111100111101000010110000100011 | sw a5,-40(s0)
71 | 68 | '01111100000001000010101000100011 | sw zero,-44(s0)
72 | 69 | '11111110010001000101011100000011 | lhu a4,-28(s0) | DEBUT SLL
73 | 70 | '11111110001001000101011110000011 | lhu a5,-30(s0)
74 | 71 | '00000000111101110001011110110011 | sll a5,a4,a5
75 | 72 | '01111110111101000001000000100011 | sh a5,-32(s0) | CONDITION : MEM | 16 | = | 0 | 0000
76 | 73 | '00000000111000000000011110010011 | li a5,14
77 | 74 | '01111110111101000000011110100011 | sb a5,-17(s0)
78 | 75 | '00000000111100000000011110010011 | li a5,15
79 | 76 | '01111110111101000000001110100011 | sb a5,-25(s0)
80 | 77 | '00000000000100000000011110010011 | li a5,1
81 | 78 | '01111110111101000000001100100011 | sb a5,-26(s0)
82 | 79 | '11111111111000000000011110010011 | li a5,-2
83 | 80 | '01111110111101000001001000100011 | sh a5,-28(s0)
84 | 81 | '00000000111100000000011110010011 | li a5,15
85 | 82 | '01111110111101000001000100100011 | sh a5,-30(s0)
86 | 83 | '01111110000001000001000000100011 | sh zero,-32(s0)
87 | 84 | '11111111111000000000011110010011 | li a5,-2
88 | 85 | '01111100111101000010111000100011 | sw a5,-36(s0)
89 | 86 | '00000000000000000000011110010011 | li a5,252645376
90 | 87 | '11110000111101111000011110010011 | addi a5,a5,-241
91 | 88 | '01111100111101000010110000100011 | sw a5,-40(s0)
92 | 89 | '01111100000001000010101000100011 | sw zero,-44(s0)
93 | 90 | '11111110101001000101011100000011 | lhu a4,-22(s0) | DEBUT SRL
94 | 91 | '11111110100001000101011110000011 | lhu a5,-24(s0)
95 | 92 | '00000000111101110101011110110011 | srl a5,a4,a5
96 | 93 | '01111110111101000001001100100011 | sh a5,-26(s0) | CONDITION : MEM | 16 | = | 2 | 0002
98 | 94 | '00000000111000000000011110010011 | li a5,14
99 | 95 | '01111110111101000000011110100011 | sb a5,-17(s0)
100 | 96 | '00000000111100000000011110010011 | li a5,15
101 | 97 | '01111110111101000000001110100011 | sb a5,-25(s0)
102 | 98 | '00000000000100000000011110010011 | li a5,1
103 | 99 | '01111110111101000000001100100011 | sb a5,-26(s0)
104 | 100 | '11111111111000000000011110010011 | li a5,-2
105 | 101 | '01111110111101000001001000100011 | sh a5,-28(s0)
106 | 102 | '00000000111100000000011110010011 | li a5,15
107 | 103 | '01111110111101000001000100100011 | sh a5,-30(s0)
108 | 104 | '01111110000001000001000000100011 | sh zero,-32(s0)
109 | 105 | '11111111111000000000011110010011 | li a5,-2
110 | 106 | '01111100111101000010111000100011 | sw a5,-36(s0)
111 | 107 | '00000000000000000000011110010011 | li a5,252645376
112 | 108 | '11110000111101111000011110010011 | addi a5,a5,-241
113 | 109 | '01111100111101000010110000100011 | sw a5,-40(s0)
114 | 110 | '01111100000001000010101000100011 | sw zero,-44(s0)
115 | 111 | '11111101110001000010011100000011 | lw a4,-36(s0) | DEBUT OR
116 | 112 | '11111101100001000010011110000011 | lw a5,-40(s0)
117 | 113 | '00000000111101110110011110110011 | or a5,a4,a5
118 | 114 | '01111100111101000010101000100011 | sw a5,-44(s0) | CONDITION : MEM | 4 | = | 4294967295 | FFFFFFFF
119 | 115 | '00000000111000000000011110010011 | li a5,14
120 | 116 | '01111110111101000000011110100011 | sb a5,-17(s0)
121 | 117 | '00000000111100000000011110010011 | li a5,15
122 | 118 | '01111110111101000000001110100011 | sb a5,-25(s0)
123 | 119 | '00000000000100000000011110010011 | li a5,1
124 | 120 | '01111110111101000000001100100011 | sb a5,-26(s0)
125 | 121 | '11111111111000000000011110010011 | li a5,-2
126 | 122 | '01111110111101000001001000100011 | sh a5,-28(s0)
127 | 123 | '00000000111100000000011110010011 | li a5,15
128 | 124 | '01111110111101000001000100100011 | sh a5,-30(s0)
129 | 125 | '01111110000001000001000000100011 | sh zero,-32(s0)
130 | 126 | '11111111111000000000011110010011 | li a5,-2
131 | 127 | '01111100111101000010111000100011 | sw a5,-36(s0)
132 | 128 | '00000000000000000000011110010011 | li a5,252645376
133 | 129 | '11110000111101111000011110010011 | addi a5,a5,-241
134 | 130 | '01111100111101000010110000100011 | sw a5,-40(s0)
135 | 131 | '01111100000001000010101000100011 | sw zero,-44(s0)
136 | 132 | '11111101110001000010011100000011 | lw a4,-36(s0) | DEBUT XOR
137 | 133 | '11111101100001000010011110000011 | lw a5,-40(s0)
138 | 134 | '00000000111101110100011110110011 | xor a5,a4,a5
139 | 135 | '01111100111101000010101000100011 | sw a5,-44(s0) | CONDITION : MEM | 4 | = | 4042322161 | F0F0F0F1
140 | 136 | '00000000111000000000011110010011 | li a5,14
141 | 137 | '01111110111101000000011110100011 | sb a5,-17(s0)
142 | 138 | '00000000111100000000011110010011 | li a5,15
143 | 139 | '01111110111101000000001110100011 | sb a5,-25(s0)
144 | 140 | '00000000000100000000011110010011 | li a5,1
145 | 141 | '01111110111101000000001100100011 | sb a5,-26(s0)
146 | 142 | '11111111111000000000011110010011 | li a5,-2
147 | 143 | '01111110111101000001001000100011 | sh a5,-28(s0)
148 | 144 | '00000000111100000000011110010011 | li a5,15
149 | 145 | '01111110111101000001000100100011 | sh a5,-30(s0)
150 | 146 | '01111110000001000001000000100011 | sh zero,-32(s0)
151 | 147 | '11111111111000000000011110010011 | li a5,-2
152 | 148 | '01111100111101000010111000100011 | sw a5,-36(s0)
153 | 149 | '00000000000000000000011110010011 | li a5,252645376
154 | 150 | '11110000111101111000011110010011 | addi a5,a5,-241
155 | 151 | '01111100111101000010110000100011 | sw a5,-40(s0)
156 | 152 | '01111100000001000010101000100011 | sw zero,-44(s0)
157 | 153 | '11111110111101000100011100000011 | lbu a4,-17(s0) | DEBUT SLTU
158 | 154 | '11111110011101000100011110000011 | lbu a5,-25(s0)
159 | 155 | '00000000111101110011011110110011 | sltu a5,a4,a5
160 | 156 | '00001111111101111111011110010011 | andi a5,a5,255
161 | 157 | '01111110111101000000001100100011 | sb a5,-26(s0) | CONDITION : MEM | 22 | = | 1 | 01
162 | 158 | '11111110001001000101011100000011 | lhu a4,-30(s0)
163 | 159 | '11111110010001000101011110000011 | lhu a5,-28(s0)
164 | 160 | '00000000111101110011011110110011 | sltu a5,a4,a5
165 | 161 | '00001111111101111111011110010011 | andi a5,a5,255
166 | 162 | '01111110111101000001000000100011 | sh a5,-32(s0) | CONDITION : MEM | 16 | = | 0 | 0000
167 | 163 | '00000000111000000000011110010011 | li a5,14
168 | 164 | '01111110111101000000011110100011 | sb a5,-17(s0)
169 | 165 | '00000000111100000000011110010011 | li a5,15
170 | 166 | '01111110111101000000001110100011 | sb a5,-25(s0)
171 | 167 | '00000000000100000000011110010011 | li a5,1
172 | 168 | '01111110111101000000001100100011 | sb a5,-26(s0)
173 | 169 | '11111111111000000000011110010011 | li a5,-2
174 | 170 | '01111110111101000001001000100011 | sh a5,-28(s0)
175 | 171 | '00000000111100000000011110010011 | li a5,15
176 | 172 | '01111110111101000001000100100011 | sh a5,-30(s0)
177 | 173 | '01111110000001000001000000100011 | sh zero,-32(s0)
178 | 174 | '11111111111000000000011110010011 | li a5,-2
179 | 175 | '01111100111101000010111000100011 | sw a5,-36(s0)
180 | 176 | '00000000000000000000011110010011 | li a5,252645376
181 | 177 | '11110000111101111000011110010011 | addi a5,a5,-241
182 | 178 | '01111100111101000010110000100011 | sw a5,-40(s0)
183 | 179 | '01111100000001000010101000100011 | sw zero,-44(s0)
184 | 180 | '11111110111101000000011100000011 | lb a4,-17(s0) | DEBUT SLT
185 | 181 | '11111110111001000000011110000011 | lb a5,-18(s0)
186 | 182 | '00000000111101110010011110110011 | slt a5,a4,a5
187 | 183 | '00001111111101111111011110010011 | andi a5,a5,255
188 | 184 | '01111110111101000000011010100011 | sb a5,-19(s0) | CONDITION : MEM | 22 | = | 1 | 01
189 | 185 | '11111110100001000001011100000011 | lh a4,-24(s0)
190 | 186 | '11111110101001000001011110000011 | lh a5,-22(s0)
191 | 187 | '00000000111001111010011110110011 | slt a5,a5,a4
192 | 188 | '00001111111101111111011110010011 | andi a5,a5,255
193 | 189 | '01111110111101000001001100100011 | sh a5,-26(s0) | CONDITION : MEM | 16 | = | 0 | 0000
195 | 190 | '00000000111000000000011110010011 | li a5,14
196 | 191 | '01111110111101000000011110100011 | sb a5,-17(s0)
197 | 192 | '00000000111100000000011110010011 | li a5,15
198 | 193 | '01111110111101000000001110100011 | sb a5,-25(s0)
199 | 194 | '00000000000100000000011110010011 | li a5,1
200 | 195 | '01111110111101000000001100100011 | sb a5,-26(s0)
201 | 196 | '11111111111000000000011110010011 | li a5,-2
202 | 197 | '01111110111101000001001000100011 | sh a5,-28(s0)
203 | 198 | '00000000111100000000011110010011 | li a5,15
204 | 199 | '01111110111101000001000100100011 | sh a5,-30(s0)
205 | 200 | '01111110000001000001000000100011 | sh zero,-32(s0)
206 | 201 | '11111111111000000000011110010011 | li a5,-2
207 | 202 | '01111100111101000010111000100011 | sw a5,-36(s0)
208 | 203 | '00000000000000000000011110010011 | li a5,252645376
209 | 204 | '11110000111101111000011110010011 | addi a5,a5,-241
210 | 205 | '01111100111101000010110000100011 | sw a5,-40(s0)
211 | 206 | '01111100000001000010101000100011 | sw zero,-44(s0)
212 | 207 | '11111110010001000101011100000011 | lhu a4,-28(s0) | DEBUT SRA
213 | 208 | '11111110001001000101011110000011 | lhu a5,-30(s0)
214 | 209 | '01000000111101110101011110110011 | sra a5,a4,a5
215 | 210 | '01111110111101000001000000100011 | sh a5,-32(s0) | CONDITION : MEM | 16 | = | 2 | 0002
216 | 211 | '00000000111000000000011110010011 | li a5,14
217 | 212 | '01111110111101000000011110100011 | sb a5,-17(s0)
218 | 213 | '00000000111100000000011110010011 | li a5,15
219 | 214 | '01111110111101000000001110100011 | sb a5,-25(s0)
220 | 215 | '00000000000100000000011110010011 | li a5,1
221 | 216 | '01111110111101000000001100100011 | sb a5,-26(s0)
222 | 217 | '11111111111000000000011110010011 | li a5,-2
223 | 218 | '01111110111101000001001000100011 | sh a5,-28(s0)
224 | 219 | '00000000111100000000011110010011 | li a5,15
225 | 220 | '01111110111101000001000100100011 | sh a5,-30(s0)
226 | 221 | '01111110000001000001000000100011 | sh zero,-32(s0)
227 | 222 | '11111111111000000000011110010011 | li a5,-2
228 | 223 | '01111100111101000010111000100011 | sw a5,-36(s0)
229 | 224 | '00000000000000000000011110010011 | li a5,252645376
230 | 225 | '11110000111101111000011110010011 | addi a5,a5,-241
231 | 226 | '01111100111101000010110000100011 | sw a5,-40(s0)
232 | 227 | '01111100000001000010101000100011 | sw zero,-44(s0)
233 | 228 | '11111110011101000100011100000011 | lbu a4,-25(s0) | DEBUT SUB
234 | 229 | '11111110111101000100011110000011 | lbu a5,-17(s0)
235 | 230 | '01000000111101110000011110110011 | sub a5,a4,a5
236 | 231 | '01111110111101000000001100100011 | sb a5,-26(s0) | CONDITION : MEM | 22 | = | 1 | 01
237 | 232 | '11111110001001000101011100000011 | lhu a4,-30(s0)
238 | 233 | '11111110010001000101011110000011 | lhu a5,-28(s0)
239 | 234 | '01000000111101110000011110110011 | sub a5,a4,a5
240 | 235 | '01111110111101000001000000100011 | sh a5,-32(s0) | CONDITION : MEM | 16 | = | -65519 | FFFFFF0011
241 | 236 | '00000000111000000000011110010011 | li a5,14
242 | 237 | '01111110111101000000011110100011 | sb a5,-17(s0)
243 | 238 | '00000000111100000000011110010011 | li a5,15
244 | 239 | '01111110111101000000001110100011 | sb a5,-25(s0)
245 | 240 | '00000000000100000000011110010011 | li a5,1
246 | 241 | '01111110111101000000001100100011 | sb a5,-26(s0)
247 | 242 | '11111111111000000000011110010011 | li a5,-2
248 | 243 | '01111110111101000001001000100011 | sh a5,-28(s0)
249 | 244 | '00000000111100000000011110010011 | li a5,15
250 | 245 | '01111110111101000001000100100011 | sh a5,-30(s0)
251 | 246 | '01111110000001000001000000100011 | sh zero,-32(s0)
252 | 247 | '11111111111000000000011110010011 | li a5,-2
253 | 248 | '01111100111101000010111000100011 | sw a5,-36(s0)
254 | 249 | '00000000000000000000011110010011 | li a5,252645376
255 | 250 | '11110000111101111000011110010011 | addi a5,a5,-241
256 | 251 | '01111100111101000010110000100011 | sw a5,-40(s0)
257 | 252 | '01111100000001000010101000100011 | sw zero,-44(s0)
258 | 253 | '11111110010001000101011110000011 | lhu a5,-28(s0) | DEBUT SLLI
259 | 254 | '00000000010101111001011110010011 | slli a5,a5,5
260 | 255 | '01111110111101000001000000100011 | sh a5,-32(s0) | CONDITION : MEM | 16 | = | 65472 | FFC0
261 | 256 | '11111110111101000100011110000011 | lbu a5,-17(s0)
262 | 257 | '00000000010101111001011110010011 | slli a5,a5,5
263 | 258 | '01111110111101000000001100100011 | sb a5,-26(s0) | CONDITION : MEM | 22 | = | 192 | C0
264 | 259 | '00000000111000000000011110010011 | li a5,14
265 | 260 | '01111110111101000000011110100011 | sb a5,-17(s0)
266 | 261 | '00000000111100000000011110010011 | li a5,15
267 | 262 | '01111110111101000000001110100011 | sb a5,-25(s0)
268 | 263 | '00000000000100000000011110010011 | li a5,1
269 | 264 | '01111110111101000000001100100011 | sb a5,-26(s0)
270 | 265 | '11111111111000000000011110010011 | li a5,-2
271 | 266 | '01111110111101000001001000100011 | sh a5,-28(s0)
272 | 267 | '00000000111100000000011110010011 | li a5,15
273 | 268 | '01111110111101000001000100100011 | sh a5,-30(s0)
274 | 269 | '01111110000001000001000000100011 | sh zero,-32(s0)
275 | 270 | '11111111111000000000011110010011 | li a5,-2
276 | 271 | '01111100111101000010111000100011 | sw a5,-36(s0)
277 | 272 | '00000000000000000000011110010011 | li a5,252645376
278 | 273 | '11110000111101111000011110010011 | addi a5,a5,-241
279 | 274 | '01111100111101000010110000100011 | sw a5,-40(s0)
280 | 275 | '01111100000001000010101000100011 | sw zero,-44(s0)
281 | 276 | '11111110010001000101011110000011 | lhu a5,-28(s0) | DEBUT SRLI
282 | 277 | '00000001000001111101011110010011 | srli a5,a5,16
283 | 278 | '01111110111101000001000000100011 | sh a5,-32(s0) | CONDITION : MEM | 16 | = | 1 | 0001
285 | 279 | '11111110111101000100011110000011 | lbu a5,-17(s0)
286 | 280 | '00000000001101111101011110010011 | srli a5,a5,3
287 | 281 | '01111110111101000000001100100011 | sb a5,-26(s0) | CONDITION : MEM | 22 | = | 0 | 00
288 | 282 | '00000000111000000000011110010011 | li a5,14
289 | 283 | '01111110111101000000011110100011 | sb a5,-17(s0)
290 | 284 | '00000000111100000000011110010011 | li a5,15
291 | 285 | '01111110111101000000001110100011 | sb a5,-25(s0)
292 | 286 | '00000000000100000000011110010011 | li a5,1
293 | 287 | '01111110111101000000001100100011 | sb a5,-26(s0)
294 | 288 | '11111111111000000000011110010011 | li a5,-2
295 | 289 | '01111110111101000001001000100011 | sh a5,-28(s0)
296 | 290 | '00000000111100000000011110010011 | li a5,15
297 | 291 | '01111110111101000001000100100011 | sh a5,-30(s0)
298 | 292 | '01111110000001000001000000100011 | sh zero,-32(s0)
299 | 293 | '11111111111000000000011110010011 | li a5,-2
300 | 294 | '01111100111101000010111000100011 | sw a5,-36(s0)
301 | 295 | '00000000000000000000011110010011 | li a5,252645376
302 | 296 | '11110000111101111000011110010011 | addi a5,a5,-241
303 | 297 | '01111100111101000010110000100011 | sw a5,-40(s0)
304 | 298 | '01111100000001000010101000100011 | sw zero,-44(s0)
305 | 299 | '11111110000001000010011100000011 | lw a4,-32(s0) | DEBUT ORI
306 | 300 | '11111101110001000010011110000011 | lw a5,-36(s0)
307 | 301 | '11110000111101110110100000010011 | ori a6,a4,252645135
308 | 302 | '11111111111110000110100010010011 | ori a7,a6,4294967294
309 | 303 | '01111101000001000010110000100011 | sw a6,-40(s0) | CONDITION : MEM | 4 | = | 252645135 | 0F0F0F0F
310 | 304 | '01111101000101000010111000100011 | sw a7,-36(s0) | CONDITION : MEM | 8 | = | 4294967295 | FFFFFFFF
312 | 305 | '00000000111000000000011110010011 | li a5,14
313 | 306 | '01111110111101000000011110100011 | sb a5,-17(s0)
314 | 307 | '00000000111100000000011110010011 | li a5,15
315 | 308 | '01111110111101000000001110100011 | sb a5,-25(s0)
316 | 309 | '00000000000100000000011110010011 | li a5,1
317 | 310 | '01111110111101000000001100100011 | sb a5,-26(s0)
318 | 311 | '11111111111000000000011110010011 | li a5,-2
319 | 312 | '01111110111101000001001000100011 | sh a5,-28(s0)
320 | 313 | '00000000111100000000011110010011 | li a5,15
321 | 314 | '01111110111101000001000100100011 | sh a5,-30(s0)
322 | 315 | '01111110000001000001000000100011 | sh zero,-32(s0)
323 | 316 | '11111111111000000000011110010011 | li a5,-2
324 | 317 | '01111100111101000010111000100011 | sw a5,-36(s0)
325 | 318 | '00000000000000000000011110010011 | li a5,252645376
326 | 319 | '11110000111101111000011110010011 | addi a5,a5,-241
327 | 320 | '01111100111101000010110000100011 | sw a5,-40(s0)
328 | 321 | '01111100000001000010101000100011 | sw zero,-44(s0)
329 | 322 | '11111101110001000010011100000011 | lw a4,-36(s0) | DEBUT XORI
330 | 323 | '00000000000000000000011110010011 | li a5,252645376
331 | 324 | '11110000111101111000011110010011 | addi a5,a5,-241
332 | 325 | '00000000111101110100011110110011 | xor a5,a4,a5
333 | 326 | '01111100111101000010101000100011 | sw a5,-44(s0) | CONDITION : MEM | 4 | = | 4042322161 | F0F0F0F1
334 | 327 | '11111110000001000010011100000011 | lw a4,-32(s0)
335 | 328 | '11110000111101110100100000010011 | xori a6,a4,252645135
336 | 329 | '01111101000001000010110000100011 | sw a6,-40(s0)
338 | 330 | '00000000111000000000011110010011 | li a5,14
339 | 331 | '01111110111101000000011110100011 | sb a5,-17(s0)
340 | 332 | '00000000111100000000011110010011 | li a5,15
341 | 333 | '01111110111101000000001110100011 | sb a5,-25(s0)
342 | 334 | '00000000000100000000011110010011 | li a5,1
343 | 335 | '01111110111101000000001100100011 | sb a5,-26(s0)
344 | 336 | '11111111111000000000011110010011 | li a5,-2
345 | 337 | '01111110111101000001001000100011 | sh a5,-28(s0)
346 | 338 | '00000000111100000000011110010011 | li a5,15
347 | 339 | '01111110111101000001000100100011 | sh a5,-30(s0)
348 | 340 | '01111110000001000001000000100011 | sh zero,-32(s0)
349 | 341 | '11111111111000000000011110010011 | li a5,-2
350 | 342 | '01111100111101000010111000100011 | sw a5,-36(s0)
351 | 343 | '00000000000000000000011110010011 | li a5,252645376
352 | 344 | '11110000111101111000011110010011 | addi a5,a5,-241
353 | 345 | '01111100111101000010110000100011 | sw a5,-40(s0)
354 | 346 | '01111100000001000010101000100011 | sw zero,-44(s0)
355 | 347 | '11111110111101000100011110000011 | lbu a5,-17(s0) | DEBUT STLIU
356 | 348 | '00000000111101111011011110010011 | sltiu a5,a5,15
357 | 349 | '00001111111101111111011110010011 | andi a5,a5,255
358 | 350 | '01111110111101000000001100100011 | sb a5,-26(s0) | CONDITION : MEM | 22 | = | 1 | 01
359 | 351 | '11111110010001000101011100000011 | lhu a4,-28(s0)
360 | 352 | '00000000111101110011011110010011 | sltiu a5,a4,15
361 | 353 | '00001111111101111111011110010011 | andi a5,a5,255
362 | 354 | '01111110111101000001001100100011 | sh a5,-26(s0) | CONDITION : MEM | 16 | = | 0 | 0000
364 | 355 | '00000000111000000000011110010011 | li a5,14
365 | 356 | '01111110111101000000011110100011 | sb a5,-17(s0)
366 | 357 | '00000000111100000000011110010011 | li a5,15
367 | 358 | '01111110111101000000001110100011 | sb a5,-25(s0)
368 | 359 | '00000000000100000000011110010011 | li a5,1
369 | 360 | '01111110111101000000001100100011 | sb a5,-26(s0)
370 | 361 | '11111111111000000000011110010011 | li a5,-2
371 | 362 | '01111110111101000001001000100011 | sh a5,-28(s0)
372 | 363 | '00000000111100000000011110010011 | li a5,15
373 | 364 | '01111110111101000001000100100011 | sh a5,-30(s0)
374 | 365 | '01111110000001000001000000100011 | sh zero,-32(s0)
375 | 366 | '11111111111000000000011110010011 | li a5,-2
376 | 367 | '01111100111101000010111000100011 | sw a5,-36(s0)
377 | 368 | '00000000000000000000011110010011 | li a5,252645376
378 | 369 | '11110000111101111000011110010011 | addi a5,a5,-241
379 | 370 | '01111100111101000010110000100011 | sw a5,-40(s0)
380 | 371 | '01111100000001000010101000100011 | sw zero,-44(s0)
381 | 372 | '11111110111101000000011100000011 | lb a4,-17(s0) | DEBUT SLTI
382 | 373 | '00000000111101110010011110010011 | slti a5,a4,15
383 | 374 | '00001111111101111111011110010011 | andi a5,a5,255
384 | 375 | '01111110111101000001011010100011 | sh a5,-19(s0) | CONDITION : MEM | 22 | = | 1 | 01
386 | 376 | '11111110010001000001011100000011 | lh a4,-28(s0)
387 | 377 | '00000000111101110010011110010011 | slti a5,a4,15
388 | 378 | '00001111111101111111011110010011 | andi a5,a5,255
389 | 379 | '01111110111101000001001100100011 | sh a5,-26(s0) | CONDITION : MEM | 16 | = | 0 | 0000
391 | 380 | '00000000111000000000011110010011 | li a5,14
392 | 381 | '01111110111101000000011110100011 | sb a5,-17(s0)
393 | 382 | '00000000111100000000011110010011 | li a5,15
394 | 383 | '01111110111101000000001110100011 | sb a5,-25(s0)
395 | 384 | '00000000000100000000011110010011 | li a5,1
396 | 385 | '01111110111101000000001100100011 | sb a5,-26(s0)
397 | 386 | '11111111111000000000011110010011 | li a5,-2
398 | 387 | '01111110111101000001001000100011 | sh a5,-28(s0)
399 | 388 | '00000000111100000000011110010011 | li a5,15
400 | 389 | '01111110111101000001000100100011 | sh a5,-30(s0)
401 | 390 | '01111110000001000001000000100011 | sh zero,-32(s0)
402 | 391 | '11111111111000000000011110010011 | li a5,-2
403 | 392 | '01111100111101000010111000100011 | sw a5,-36(s0)
404 | 393 | '00000000000000000000011110010011 | li a5,252645376
405 | 394 | '11110000111101111000011110010011 | addi a5,a5,-241
406 | 395 | '01111100111101000010110000100011 | sw a5,-40(s0)
407 | 396 | '01111100000001000010101000100011 | sw zero,-44(s0)
408 | 397 | '11111110101001000101011110000011 | lhu a5,-22(s0)
409 | 398 | '01000000111101111101011110010011 | srai a5,a5,15
410 | 399 | '01111110111101000001001100100011 | sh a5,-26(s0)
412 | 400 | '00000000111000000000011110010011 | li a5,14
413 | 401 | '01111110111101000000011110100011 | sb a5,-17(s0)
414 | 402 | '00000000111100000000011110010011 | li a5,15
415 | 403 | '01111110111101000000001110100011 | sb a5,-25(s0)
416 | 404 | '00000000000100000000011110010011 | li a5,1
417 | 405 | '01111110111101000000001100100011 | sb a5,-26(s0)
418 | 406 | '11111111111000000000011110010011 | li a5,-2
419 | 407 | '01111110111101000001001000100011 | sh a5,-28(s0)
420 | 408 | '00000000111100000000011110010011 | li a5,15
421 | 409 | '01111110111101000001000100100011 | sh a5,-30(s0)
422 | 410 | '01111110000001000001000000100011 | sh zero,-32(s0)
423 | 411 | '11111111111000000000011110010011 | li a5,-2
424 | 412 | '01111100111101000010111000100011 | sw a5,-36(s0)
425 | 413 | '00000000000000000000011110010011 | li a5,252645376
426 | 414 | '11110000111101111000011110010011 | addi a5,a5,-241
427 | 415 | '01111100111101000010110000100011 | sw a5,-40(s0)
428 | 416 | '01111100000001000010101000100011 | sw zero,-44(s0)
429 | 417 | '11111110111101000100011100000011 | lbu a4,-17(s0) | DEBUT BEQ
430 | 418 | '00000000111000000000011110010011 | li a5,14
431 | 419 | '00000000111101110000000001100011 | beq a4,a5,.L2
| 420 | '00000000000000000000000000000000
| 421 | '00000000000000000000000000000000
432 | 422 | '01111110000001000000011110100011 | sb zero,-17(s0)
434 | 423 | '00000000111000000000011110010011 | li a5,14 | CONDITION : MEM | 31 | = | 14 | 0E
435 | 424 | '01111110111101000000011110100011 | sb a5,-17(s0)
436 | 425 | '00000000111100000000011110010011 | li a5,15
437 | 426 | '01111110111101000000001110100011 | sb a5,-25(s0)
438 | 427 | '00000000000100000000011110010011 | li a5,1
439 | 428 | '01111110111101000000001100100011 | sb a5,-26(s0)
440 | 429 | '11111111111000000000011110010011 | li a5,-2
441 | 430 | '01111110111101000001001000100011 | sh a5,-28(s0)
442 | 431 | '00000000111100000000011110010011 | li a5,15
443 | 432 | '01111110111101000001000100100011 | sh a5,-30(s0)
444 | 433 | '01111110000001000001000000100011 | sh zero,-32(s0)
445 | 434 | '11111111111000000000011110010011 | li a5,-2
446 | 435 | '01111100111101000010111000100011 | sw a5,-36(s0)
447 | 436 | '00000000000000000000011110010011 | li a5,252645376
448 | 437 | '11110000111101111000011110010011 | addi a5,a5,-241
449 | 438 | '01111100111101000010110000100011 | sw a5,-40(s0)
450 | 439 | '01111100000001000010101000100011 | sw zero,-44(s0)
451 | 440 | '11111110111101000100011100000011 | lbu a4,-17(s0) | DEBUT BNE
452 | 441 | '00000000111000000000011110010011 | li a5,14
453 | 442 | '00000000111101110001000001100011 | bne a4,a5,.L3
| 443 | '00000000000000000000000000000000
| 444 | '00000000000000000000000000000000
454 | 445 | '01111110000001000000011110100011 | sb zero,-17(s0)
456 | 446 | '00000000111000000000011110010011 | li a5,14 | CONDITION : MEM | 31 | = | 0 | 00
457 | 447 | '01111110111101000000011110100011 | sb a5,-17(s0)
458 | 448 | '00000000111100000000011110010011 | li a5,15
459 | 449 | '01111110111101000000001110100011 | sb a5,-25(s0)
460 | 450 | '00000000000100000000011110010011 | li a5,1
461 | 451 | '01111110111101000000001100100011 | sb a5,-26(s0)
462 | 452 | '11111111111000000000011110010011 | li a5,-2
463 | 453 | '01111110111101000001001000100011 | sh a5,-28(s0)
464 | 454 | '00000000111100000000011110010011 | li a5,15
465 | 455 | '01111110111101000001000100100011 | sh a5,-30(s0)
466 | 456 | '01111110000001000001000000100011 | sh zero,-32(s0)
467 | 457 | '11111111111000000000011110010011 | li a5,-2
468 | 458 | '01111100111101000010111000100011 | sw a5,-36(s0)
469 | 459 | '00000000000000000000011110010011 | li a5,252645376
470 | 460 | '11110000111101111000011110010011 | addi a5,a5,-241
471 | 461 | '01111100111101000010110000100011 | sw a5,-40(s0)
472 | 462 | '01111100000001000010101000100011 | sw zero,-44(s0)
473 | 463 | '11111110111101000100011100000011 | lbu a4,-17(s0) | DEBUT BGEU
474 | 464 | '00000000111100000000011110010011 | li a5,15
475 | 465 | '00000000111101110111000001100011 | bgeu a4,a5,LABEL0
| 466 | '00000000000000000000000000000000
| 467 | '00000000000000000000000000000000
476 | 468 | '01111110000001000000011110100011 | sb zero,-17(s0)
479 | 469 | '00000000111000000000011110010011 | li a5,14 | CONDITION : MEM | 31 | = | 14 | 0E
480 | 470 | '01111110111101000000011110100011 | sb a5,-17(s0)
481 | 471 | '00000000111100000000011110010011 | li a5,15
482 | 472 | '01111110111101000000001110100011 | sb a5,-25(s0)
483 | 473 | '00000000000100000000011110010011 | li a5,1
484 | 474 | '01111110111101000000001100100011 | sb a5,-26(s0)
485 | 475 | '11111111111000000000011110010011 | li a5,-2
486 | 476 | '01111110111101000001001000100011 | sh a5,-28(s0)
487 | 477 | '00000000111100000000011110010011 | li a5,15
488 | 478 | '01111110111101000001000100100011 | sh a5,-30(s0)
489 | 479 | '01111110000001000001000000100011 | sh zero,-32(s0)
490 | 480 | '11111111111000000000011110010011 | li a5,-2
491 | 481 | '01111100111101000010111000100011 | sw a5,-36(s0)
492 | 482 | '00000000000000000000011110010011 | li a5,252645376
493 | 483 | '11110000111101111000011110010011 | addi a5,a5,-241
494 | 484 | '01111100111101000010110000100011 | sw a5,-40(s0)
495 | 485 | '01111100000001000010101000100011 | sw zero,-44(s0)
496 | 486 | '11111110111101000100011100000011 | lbu a4,-17(s0) | DEBUT BGE
497 | 487 | '00000000111100000000011110010011 | li a5,15
498 | 488 | '00000000111101110101000001100011 | bge a4,a5,LABEL1
| 489 | '00000000000000000000000000000000
| 490 | '00000000000000000000000000000000
499 | 491 | '01111110000001000000011110100011 | sb zero,-17(s0)
502 | 492 | '00000000111000000000011110010011 | li a5,14 | CONDITION : MEM | 31 | = | 14 | 0E
503 | 493 | '01111110111101000000011110100011 | sb a5,-17(s0)
504 | 494 | '00000000111100000000011110010011 | li a5,15
505 | 495 | '01111110111101000000001110100011 | sb a5,-25(s0)
506 | 496 | '00000000000100000000011110010011 | li a5,1
507 | 497 | '01111110111101000000001100100011 | sb a5,-26(s0)
508 | 498 | '11111111111000000000011110010011 | li a5,-2
509 | 499 | '01111110111101000001001000100011 | sh a5,-28(s0)
510 | 500 | '00000000111100000000011110010011 | li a5,15
511 | 501 | '01111110111101000001000100100011 | sh a5,-30(s0)
512 | 502 | '01111110000001000001000000100011 | sh zero,-32(s0)
513 | 503 | '11111111111000000000011110010011 | li a5,-2
514 | 504 | '01111100111101000010111000100011 | sw a5,-36(s0)
515 | 505 | '00000000000000000000011110010011 | li a5,252645376
516 | 506 | '11110000111101111000011110010011 | addi a5,a5,-241
517 | 507 | '01111100111101000010110000100011 | sw a5,-40(s0)
518 | 508 | '01111100000001000010101000100011 | sw zero,-44(s0)
519 | 509 | '11111110111101000100011100000011 | lbu a4,-17(s0) | DEBUT BLTU
520 | 510 | '00000000111000000000011110010011 | li a5,14
521 | 511 | '00000000111101110110000001100011 | bltu a4,a5,LABEL2
522 |  | '00000000000000000000000000000000
523 |  | '00000000000000000000000000000000
524 | 511 | '01111110000001000000011110100011 | sb zero,-17(s0)
525 | 513 | '00000000111000000000011110010011 | li a5,14 | CONDITION : MEM | 31 | = | 0 | 00
526 | 514 | '01111110111101000000011110100011 | sb a5,-17(s0)
527 | 515 | '00000000111100000000011110010011 | li a5,15
528 | 516 | '01111110111101000000001110100011 | sb a5,-25(s0)
529 | 517 | '00000000000100000000011110010011 | li a5,1
530 | 518 | '01111110111101000000001100100011 | sb a5,-26(s0)
531 | 519 | '11111111111000000000011110010011 | li a5,-2
532 | 520 | '01111110111101000001001000100011 | sh a5,-28(s0)
533 | 521 | '00000000111100000000011110010011 | li a5,15
534 | 522 | '01111110111101000001000100100011 | sh a5,-30(s0)
535 | 523 | '01111110000001000001000000100011 | sh zero,-32(s0)
536 | 524 | '11111111111000000000011110010011 | li a5,-2
537 | 525 | '01111100111101000010111000100011 | sw a5,-36(s0)
538 | 526 | '00000000000000000000011110010011 | li a5,252645376
539 | 527 | '11110000111101111000011110010011 | addi a5,a5,-241
540 | 528 | '01111100111101000010110000100011 | sw a5,-40(s0)
541 | 529 | '01111100000001000010101000100011 | sw zero,-44(s0)
542 | 530 | '11111110111101000000011100000011 | lb a4,-17(s0) | DEBUT BLT
543 | 531 | '00000000111000000000011110010011 | li a5,14
544 | 532 | '00000000111101110100000001100011 | blt a4,a5,LABEL3
| 533 | '00000000000000000000000000000000
| 534 | '00000000000000000000000000000000
545 | 535 | '01111110000001000000011110100011 | sb zero,-17(s0)
548 | 536 | '00000000111000000000011110010011 | li a5,14 | CONDITION : MEM | 31 | = | 0 | 00
549 | 537 | '01111110111101000000011110100011 | sb a5,-17(s0)
550 | 538 | '00000000111100000000011110010011 | li a5,15
551 | 539 | '01111110111101000000001110100011 | sb a5,-25(s0)
552 | 540 | '00000000000100000000011110010011 | li a5,1
553 | 541 | '01111110111101000000001100100011 | sb a5,-26(s0)
554 | 542 | '11111111111000000000011110010011 | li a5,-2
555 | 543 | '01111110111101000001001000100011 | sh a5,-28(s0)
556 | 544 | '00000000111100000000011110010011 | li a5,15
557 | 545 | '01111110111101000001000100100011 | sh a5,-30(s0)
558 | 546 | '01111110000001000001000000100011 | sh zero,-32(s0)
559 | 547 | '11111111111000000000011110010011 | li a5,-2
560 | 548 | '01111100111101000010111000100011 | sw a5,-36(s0)
561 | 549 | '00000000000000000000011110010011 | li a5,252645376
562 | 550 | '11110000111101111000011110010011 | addi a5,a5,-241
563 | 551 | '01111100111101000010110000100011 | sw a5,-40(s0)
564 | 552 | '01111100000001000010101000100011 | sw zero,-44(s0)
565 | 553 | '11111101100001000010011100000011 | lw a4,-40(s0) | DEBUT LUI
566 | 554 | '00000000000000001110011100110111 | lui a4,14
567 | 555 | '01111100111001000010110000100011 | sw a4,-40(s0) | CONDITION : MEM | Comprendre ce que c'est c'est troujours pas giga clair
569 | 556 | '00000000111000000000011110010011 | li a5,14
570 | 557 | '01111110111101000000011110100011 | sb a5,-17(s0)
571 | 558 | '00000000111100000000011110010011 | li a5,15
572 | 559 | '01111110111101000000001110100011 | sb a5,-25(s0)
573 | 560 | '00000000000100000000011110010011 | li a5,1
574 | 561 | '01111110111101000000001100100011 | sb a5,-26(s0)
575 | 562 | '11111111111000000000011110010011 | li a5,-2
576 | 563 | '01111110111101000001001000100011 | sh a5,-28(s0)
577 | 564 | '00000000111100000000011110010011 | li a5,15
578 | 565 | '01111110111101000001000100100011 | sh a5,-30(s0)
579 | 566 | '01111110000001000001000000100011 | sh zero,-32(s0)
580 | 567 | '11111111111000000000011110010011 | li a5,-2
581 | 568 | '01111100111101000010111000100011 | sw a5,-36(s0)
582 | 569 | '00000000000000000000011110010011 | li a5,252645376
583 | 570 | '11110000111101111000011110010011 | addi a5,a5,-241
584 | 571 | '01111100111101000010110000100011 | sw a5,-40(s0)
585 | 572 | '01111100000001000010101000100011 | sw zero,-44(s0)
586 | 573 | '11111101100001000010011100000011 | lw a4,-40(s0) | DEBUT AUIPC
587 | 574 | '00000000000000000000011100010111 | auipc a4,14
588 | 575 | '01111100111001000010110000100011 | sw a4,-40(s0) | CONDITION : MEM | Comprendre ce que c'est c'est troujours pas giga clair
590 | 576 | '00000000111000000000011110010011 | li a5,14
591 | 577 | '01111110111101000000011110100011 | sb a5,-17(s0)
592 | 578 | '00000000111100000000011110010011 | li a5,15
593 | 579 | '01111110111101000000001110100011 | sb a5,-25(s0)
594 | 580 | '00000000000100000000011110010011 | li a5,1
595 | 581 | '01111110111101000000001100100011 | sb a5,-26(s0)
596 | 582 | '11111111111000000000011110010011 | li a5,-2
597 | 583 | '01111110111101000001001000100011 | sh a5,-28(s0)
598 | 584 | '00000000111100000000011110010011 | li a5,15
599 | 585 | '01111110111101000001000100100011 | sh a5,-30(s0)
600 | 586 | '01111110000001000001000000100011 | sh zero,-32(s0)
601 | 587 | '11111111111000000000011110010011 | li a5,-2
602 | 588 | '01111100111101000010111000100011 | sw a5,-36(s0)
603 | 589 | '00000000000000000000011110010011 | li a5,252645376
604 | 590 | '11110000111101111000011110010011 | addi a5,a5,-241
605 | 591 | '01111100111101000010110000100011 | sw a5,-40(s0)
606 | 592 | '01111100000001000010101000100011 | sw zero,-44(s0)
607 | 593 | '01111110000001000000011110100011 | sb zero,-17(s0) | DEBUT JAL
608 | 594 | '01111110000001000010010000100011 | sw zero,-24(s0)
609 | 595 | '00000000000000000000001101101111 | j .L4
611 | 596 | '11111110111101000100011110000011 | lbu a5,-17(s0)
612 | 597 | '00000000000101111000011110010011 | addi a5,a5,1
613 | 598 | '01111110111101000000011110100011 | sb a5,-17(s0)
614 | 599 | '11111110100001000010011110000011 | lw a5,-24(s0)
615 | 600 | '00000000000101111000011110010011 | addi a5,a5,1
616 | 601 | '01111110111101000010010000100011 | sw a5,-24(s0)
618 | 602 | '11111110100001000010011110000011 | lw a5,-24(s0)
| 603 | '00000000000100000000100000010011 | addi a6,zero,1
619 | 604 | '00000001000001111100000001100011 | blt a5,a6,.L5
| 605 | '00000000000000000000000000000000
| 606 | '00000000000000000000000000000000
620 | 607 | '01111100011001000010110000100011 | sw r6,-40(s0) | CONDITION : MEM | 31 | = | 1 | 01
622 | 608 | '00000000111000000000011110010011 | li a5,14
623 | 609 | '01111110111101000000011110100011 | sb a5,-17(s0)
624 | 610 | '00000000111100000000011110010011 | li a5,15
625 | 611 | '01111110111101000000001110100011 | sb a5,-25(s0)
626 | 612 | '00000000000100000000011110010011 | li a5,1
627 | 613 | '01111110111101000000001100100011 | sb a5,-26(s0)
628 | 614 | '11111111111000000000011110010011 | li a5,-2
629 | 615 | '01111110111101000001001000100011 | sh a5,-28(s0)
630 | 616 | '00000000111100000000011110010011 | li a5,15
631 | 617 | '01111110111101000001000100100011 | sh a5,-30(s0)
632 | 618 | '01111110000001000001000000100011 | sh zero,-32(s0)
633 | 619 | '11111111111000000000011110010011 | li a5,-2
634 | 620 | '01111100111101000010111000100011 | sw a5,-36(s0)
635 | 621 | '00000000000000000000011110010011 | li a5,252645376
636 | 622 | '11110000111101111000011110010011 | addi a5,a5,-241
637 | 623 | '01111100111101000010110000100011 | sw a5,-40(s0)
638 | 624 | '01111100000001000010101000100011 | sw zero,-44(s0)
639 | 625 | '11111101100001000010011100000011 | lw a4,-40(s0) | DEBUT JALR
640 | 626 | '11111101110001000010011110000011 | lw a5,-36(s0)
641 | 627 | '00000000000001111000011101100111 | jalr a4,a5,LABEL4
642 | 628 | '00000000000000000000011100010011 | addi a4,zero,0
645 | 629 | '00000000111000000000011110010011 | li a5,14 | CONDITION : MEM | 4 | =pc+4
646 | 630 | '01111110111101000000011110100011 | sb a5,-17(s0)
647 | 631 | '00000000111100000000011110010011 | li a5,15
648 | 632 | '01111110111101000000001110100011 | sb a5,-25(s0)
649 | 633 | '00000000000100000000011110010011 | li a5,1
650 | 634 | '01111110111101000000001100100011 | sb a5,-26(s0)
651 | 635 | '11111111111000000000011110010011 | li a5,-2
652 | 636 | '01111110111101000001001000100011 | sh a5,-28(s0)
653 | 637 | '00000000111100000000011110010011 | li a5,15
654 | 638 | '01111110111101000001000100100011 | sh a5,-30(s0)
655 | 639 | '01111110000001000001000000100011 | sh zero,-32(s0)
656 | 640 | '11111111111000000000011110010011 | li a5,-2
657 | 641 | '01111100111101000010111000100011 | sw a5,-36(s0)
658 | 642 | '00000000000000000000011110010011 | li a5,252645376
659 | 643 | '11110000111101111000011110010011 | addi a5,a5,-241
660 | 644 | '01111100111101000010110000100011 | sw a5,-40(s0)
661 | 645 | '01111100000001000010101000100011 | sw zero,-44(s0)
662 | 646 | '00000000000000000000001101101111 | JUMP DEBUT
'